## Výpočet
Vstupní údaje |  |  | Napěťový dělič |  |  |  | Vstupní kondenzátor |  |  |  | Cívka
Vin | 12 | V | [8 empty] | E*T | 51.9071 | V*us
Vin (max) | 14 | V | R1 | = | 2.4 | kW | Cin | = | 100 | uF | n | 28.0306 | závitů
Vout | 7.9 | V | R2 | = | 13.0146 | kW | U | > | 21 | V | Imax | 0.6095 | A
Vout (max) | 8 | V
IL | 0.53 | A | Dioda |  |  |  | Výstupní kondenzátor
Uref | 1.23 | V
f | 52 | kHz | IF | = | 0.636 | A | Cout | > | 41.8067 | uF
|  |  | UREV | = | 17.5 | V | U | > | 12 | V
R1 | 2.4 | kW
Ai | 420 | mH / 1000z
L | 330 | uH

## Seznam součástek
Seznam součástek
Integrované obvody
IC1 | LM2575N-ADJ | step-down regulátor | GME 331-044
Dioda
D1 | 1N5818 | schottky | GES 049 001 81
D2 | 1N5344 | zener (Uz = 8.2V) | GES 049 001 39
Rezistor
R1 | 2k | SMD (1206 package) | GES 053 000 94
R2 | 10k | SMD (1206 package) | GES 053 001 13
kondenzátor
C2, C5 | 100 nF keramický | SMD (1206 package) | GES 054 001 25
C1 | 100 uF/25 V hliník | hliník | GES 054 027 68
C4 | 220 uF/16 V hliník | hliník | GES 054 137 37
Patice precizní
| DIL 16 |  | GES 066 015 70
Pojistka do PCB
| 0,63 A rychlá | F/ 0,630 A MINI PCB | GES 079 003 39
Ostatní
smaltovaný měděný drát délka 0.5 m průměr 0,4 mm
dvoužilový stíněný kablík 2 m
poškozený akumulátor NB2-LH, případně nový za 208 Kč např. zde www.aku-shop.cz